## Sheet1
Reference | Quantity | 4x Quantity | Value | Footprint
C1 C4 C5 C8 C11 C12 C14 C15 | 8 | 32 | 100n | Capacitor_SMD:C_0805_2012Metric_Pad1.18x1.45mm_HandSolder
C13 | 1 | 4 | 470u Elko | Capacitor_SMD:CP_Elec_10x10.5
C16 | 1 | 4 | 3,3n | Capacitor_SMD:C_0805_2012Metric_Pad1.18x1.45mm_HandSolder
C2 | 1 | 4 | 10u Elko | Capacitor_SMD:CP_Elec_4x4.5
C3 | 1 | 4 | 22u Elko | Capacitor_SMD:CP_Elec_4x4.5
C6 C7 | 2 | 8 | 22p | Capacitor_SMD:C_0805_2012Metric_Pad1.18x1.45mm_HandSolder
C9 C10 | 2 | 8 | 47u Elko | Capacitor_SMD:CP_Elec_5x5.4
D1 D2 D3 D4 D5 D6 D7 D8 | 8 | 32 | D | Diode_SMD:D_SMB_Handsoldering
IC1 | 1 | 4 | MCP2562FDT-H_SN | Package_DIP:DIP-8_W7.62mm_Socket_LongPads
IC2 | 1 | 4 | DSPIC33EP512GP502-I_SP | Package_DIP:DIP-28_W7.62mm_Socket_LongPads
IC3 | 1 | 4 | L298P | L298:SOIC127P1420X360-21N
IC4 | 1 | 4 | L297D | L297:SOIC127P1032X265-20N
J1 J3 | 2 | 8 | Conn_01x02 | Connector_Molex:Molex_KK-254_AE-6410-02A_1x02_P2.54mm_Vertical
J2 J4 | 2 | 8 | Conn_01x02 | TerminalBlock_Phoenix_MKDS-3-2-5.08_1x02_P5.08mm_Horizontal
J5 J6 | 2 | 8 | GND | Connector_PinHeader_2.54mm:PinHeader_1x01_P2.54mm_Vertical
J8 | 1 | 4 | Conn_01x05 | Connector_PinHeader_2.54mm:PinHeader_1x05_P2.54mm_Vertical
J9 | 1 | 4 | Conn_01x04 | TerminalBlock_Phoenix_MKDS-3-4-5.08_1x04_P5.08mm_Horizontal
R1 | 1 | 4 | 1M | Resistor_SMD:R_0805_2012Metric_Pad1.20x1.40mm_HandSolder
R3 | 1 | 4 | 470 | Resistor_SMD:R_0805_2012Metric_Pad1.20x1.40mm_HandSolder
R4 R6 | 2 | 8 | 500m | Resistor_SMD:R_2512_6332Metric_Pad1.40x3.35mm_HandSolder
R2 R5 | 2 | 8 | 10k | Resistor_SMD:R_0805_2012Metric_Pad1.20x1.40mm_HandSolder
R7 | 1 | 4 | 22k | Resistor_SMD:R_0805_2012Metric_Pad1.20x1.40mm_HandSolder
RV10k1 | 1 | 4 | R_POT | Potentiometer_THT:Potentiometer_Bourns_3296W_Vertical
SW1 | 1 | 4 | SW_DIP_x02 | SW_DIP_SPSTx02_Piano_10.8x6.64mm_W7.62mm_P2.54mm
U1 | 1 | 4 | VXO 7803-500 | Converter_DCDC:Converter_DCDC_RECOM_R-78E-0.5_THT
Y1 | 1 | 4 | 8 MHz | Crystal:Crystal_HC49-4H_Vertical